## Sheet1
湛江市第一中医医院3号楼2层实验室医用家具需求清单
名称 | 数量 | 尺寸 | 单价 | 总价 | 备注
1.中央实验台 | 2 | 3750mm*1500mm*800mm(其中操作台 为3000mm*1500mm*800mm,水槽台为1500mm*750mm*800mm)。要求：中央实验台带有试剂架、插座、水槽（长550mm*宽450mm*高310mm）、水龙头、柜子。 1.柜体采用18mm E1级三聚氰胺饰面刨花板、PVC防水处理封边条，钢架采用40*60*1.2厚镀锌钢管焊接而成，表面环氧树脂粉末静电喷涂，高温固化，附着力高，耐划，耐酸碱，美观耐用。 2.滑轨：16寸优质专用滑轨，静音顺滑。 铰链：采用优质铰链，115度打开。 3. 台面：12.7M M实心理化板。
2.边台实验台 | 1 | 5130mm*750mm*800mm(要求：边台实验台带有水槽（长550mm*宽450mm*高310mm）、水龙头、柜子。具体为两边各有一个水槽+水龙头） 1.柜体采用18mm E1级三聚氰胺饰面刨花板、PVC防水处理封边条，钢架采用40*60*1.2厚镀锌钢管焊接而成，表面环氧树脂粉末静电喷涂，高温固化，附着力高，耐划，耐酸碱，美观耐用。 2.滑轨：16寸优质专用滑轨，静音顺滑。 铰链：采用优质铰链，115度打开。 3. 台面：12.7M M实心理化板。 |  |  | =DISPIMG("ID_FD7D7C9A296942378705340FF14248DF",1)
3.全钢通风柜 | 2 | 格：1500*850*2350mm . 1.外观要求：金属件焊接波纹均匀，无脱焊、虚焊、焊穿、错位； 无夹渣、气孔、焊瘤、焊丝头、咬边、飞溅等现象；冲压件无脱层、 裂缝现象； 2.安全性要求：无毛刺、刃口、尖锐的棱角和端头； 3.金属喷漆涂层：冲击强度3.92J条件下无剥落、裂纹、皱纹现象； 24h乙酸盐雾试验条件下耐腐蚀要求≥10级；附着力<1级。 4.通风柜性能要求：通风柜面风速、气流形态视觉、示踪气体浓度、视窗移动效果。其中面风速达到平均面风速0.6±0.1m/(28fpm)、示踪气体泄露平均浓度不低于0.06ppm。 5.技术参数：内外面板：采用≥1.2mm厚优质冷轧钢板烧焊而成，内外结构以 容纳电机器材，并阻隔腐蚀气体的浸入。外面板可拆卸，方便更换日光灯及电机器材。 6.双层侧板：外侧以采用≥1.2mm厚优质冷轧钢板烧焊而成，内侧为抗倍特板。双侧结构构成抗腐防爆结构，且设计为挂扣式便于摘 取、维修。外侧设有窗口，便于维修电路、气路。 7. 内衬板：采用≥5mm厚理化板。 8.视窗：主体框架部分，采用横截面为≥60*40mm方钢型材组成， 方钢厚度1.5mm(±0.2mm)。环氧树脂户外粉静电喷涂(主体颜色 为深灰色),涂层表面光滑、细腻、附着性强，具有较强的耐酸碱 防腐蚀性能。拉手部分采用弧形铝合金一体型材；宽端为外侧，便 于手握上下推动视窗移门；窄端为内侧，铝材的宽端到窄端型材弧 面结构，用于引导气流进入通风柜内部作补风功能。两侧纵梁分别 以螺丝安装不少于2个弹簧滑轮，滑轮直径约为25 mm,滑轮宽度 与专用滑槽匹配使用。通过弹簧滑轮的连接，视窗门框的上下移动 为滚动摩擦，摩擦力小，具备移动轻便、低噪的特点。弹簧滑轮对 视窗起居中稳定的作用，能有效降低视窗门框的左右晃动。滑槽部 分由两条铝合金滑槽铝材(厚度≥1.0mm)以及工程塑料滑轮槽两 部分组成，滑槽铝材内部预留2mm的槽位用于安装塑料滑轮槽，令 弹簧滑轮在塑料滑轮槽上滚动，降低噪声，增加滑轮与滑槽的耐用 性。同步带连接片，采用不锈钢材质加工而成，安装在拉手连接件 与纵梁铝材上，让门框的稳定性与承重性更强，且便于视窗门框与同步带的连接。 9.上柜架：采用≥1.2mm厚优质冷轧钢板烧焊而成，为排毒柜上方 水平支撑结构。两侧预留水路、气路控制位。 10.下框架：采用≥1.2mm厚优质冷轧钢板烧焊而成，为排毒柜下方 水平支撑结构，两侧设计预留水、电、气通道安全隐蔽。 11.传动方式：双皮带齿轮同步传动，静音抗老化。 12. 日光灯：日光灯隐藏于面板下，不与排毒柜内气流接触，易更换。日光灯长度及瓦数以达到台面照度400LUX为准。 13.底柜：以≥1.2mm厚优质冷轧钢板烧焊而成。 13.调整脚：采用钢制调整脚，可防火，调节水平。 11.把手：采用一体成形拉手。 14.水槽组：采用PP制作、耐酸碱一体成型小水槽。附落水头堵臭装置 。 15.水龙头：采用单口化验龙头，陶瓷阀芯，高亮度环氧树脂涂层， 耐腐蚀、耐热，防紫外线辐射。 16.插座：采用三孔实验室专用插座，带防水防尘盖。
4.防静电升降凳子 | 12 | 凳面直径33cm，底盘直径36cm，升降高度为：44-60cm
5.办公椅子 | 2 | 1.面料：采用牛津网面，透气性好，防虫，不褪色 2.汽杆：38#行程电镀气杆 3.黑色加玻纤背架，配固定腰靠； 4.定型棉； 5.中班原位 锁定底盘； 6.连体固定扶手； 7、Φ50MM 黑色活动轮。
6.办公桌 | 2 | 规格：1200*600*750mm 1、基材：免油漆防潮板(有较强的握钉力、抗劈力和良好的 刚性等机械性能，不受季节、气候的变化而变形); 2、面材："三聚氰氨"具有耐磨，抗刻划；易清洁，耐酸硷 等优点的复合饰板； 3、封边：封2mm厚边，胶水缝不能超过0 .2mm;封1mm 以下胶边，胶水缝≤0.1 mm; 4、五金配件：三节无声道轨、门铰、锁、三合一扣件，金属涂层厚、不容易脱色、质量稳定、使用寿命长，负重性强
7.全钢药品柜 | 6 | 90*45*180cm 柜体（顶板、底板、侧板、背板）：采用0.8mm厚钢板制作，经EPOXY喷涂处理，耐酸碱腐蚀。 1. 柜体门板：上玻下铁门或全玻门，外框采用双层0.8mm厚马钢一级冷轧镀锌钢板，经EPOXY喷涂处理，框内嵌入4-5mm厚玻璃。 2. 层板：单层0.8mm厚钢板制作，经EPOXY喷涂处理。 五金配件： 1. 把手：PVC内嵌式拉手。 2. 合页：115度DTC合页。 3. 层板销：1.5mm厚不锈钢板经数控冲床模具成型。 4．调整脚：8mm镀锌螺丝，底衬防水尼龙六角套环。
8.冰箱 | 1 | 要求：冰箱总容积450L
合计：