## Sheet1
产品需求汇总
备注：1.申请购置医用耗材，必须可以在药品和医用耗材招采管理系统(广东省)采购，能提供药交ID； 2.不同耗材名称的产品，如耗材功能需求也能满足检查或治疗项目需求，厂家或者代理商也能参加调研咨价。
序号 | 配套设备名称 | 设备规格型号 | 耗材公告名称 | 规格 | 检查或治疗项目名称 | 耗材功 能用途需求 | 其他需求 | 备注
1 |  |  | 一次性使用高频止血钳 | AMH-EF-G-2.4x1800 | 消化道早癌及癌前病变常见，内镜黏膜下剥离术（ESD）为首选微创方式，术中止血是保障手术安全的关键。为填补耗材短板、防范出血风险 | 1.钳头传导高频电流，热效应使蛋白质变性、血液凝固，快速封闭小血管。 | 1、在采购平台挂网 | 单独报价
2.调节功率可切割、分离组织，减少术中器械更换。
3.稳定抓持、牵拉组织，辅助显露术野与精细操作。
4.单极需极板形成回路，双极在钳头两极间形成回路，降低周围组织损伤。
5.带滴水通道/不粘涂层，防组织粘连、碳化，提升止血效率。
序号 | 配套设备名称 | 设备规格型号 | 耗材公告名称 | 规格 | 检查或治疗项目名称 | 耗材功 能用途需求 | 其他需求 | 备注
2 |  |  | 一次性使用黏膜切开刀 | AMH-EK-O-2.4x2300 | 消化道早癌及癌前病变常见，内镜黏膜下剥离术（ESD）为首选微创方式。为填补耗材短板、保障救治。 | 1.配合高频电刀，完成消化道黏膜精准切开、剥离，同步凝血，降低出血风险。 | 1、在采购平台挂网 | 单独报价
2.适配ESD、EMR、POEM 等，用于早癌、息肉等病变切除，保证整块切除率。
3.刀头可做手术标记、圈套辅助，部分可头端注水，实现黏膜下隆起、冲洗止血、清晰视野。
4.刀丝可伸缩、长度固定，防止过深损伤；绝缘头/陶瓷头减少穿孔风险。
5.适配≥2.8mm内镜钳道，外管直径约2.2-2.6mm，保障内镜吸引与液体排出。
序号 | 配套设备名称 | 设备规格型号 | 耗材公告名称 | 规格 | 检查或治疗项目名称 | 耗材功 能用途需求 | 其他需求 | 备注
3 |  |  | 套扎器 | MBL-6-F | 消化道早癌及癌前病变常见，内镜黏膜下剥离术（ESD）为首选微创方式。为填补耗材短板、保障救治。 | 1.套扎食管胃底静脉曲张，预防破裂出血；切除胃肠息肉，阻断息肉血供并辅助切除，减少出血与穿孔风险。 | 1、在采购平台挂网 | 单独报价
2.治疗内痔、混合痔的内痔部分，套扎痔核根部，促使寿核萎缩脱落，达到微创治疗目的。
3.是套扎关键耗材，提供持续紧缩力，牢牢套扎病灶基底部，阻断血供，促使组织萎缩脱落；兼具即时止血作用，降低术后出血风险；胶圈/弹单力线具备良好回弹性与生物相容性，保障套扎效果与安全性。
4.推送装置确保胶圈/弹力线精准释放；透明帽提供清晰视野，利于捕获组织，提升套扎准确性：組件为无菌独立包装，避免交叉感染，简化术前准备，提高手术效率。
5.配合负压系统，快速将目标组织吸入套扎区域，便于套扎操作，提升套扎成功率与操作便携性。
序号 | 配套设备名称 | 设备规格型号 | 耗材公告名称 | 规格 | 检查或治疗项目名称 | 耗材功 能用途需求 | 其他需求 | 备注
4 |  |  | 结扎装置 | Loop30-LD195 | 消化道早癌及癌前病变常见，内镜黏膜下剥离术（ESD）为首选微创方式，术中病变结扎、创面处理是保障手术效果的关键。为填补耗材短板、提升手术安全性。 | 1.物理夹闭血管、胆管等管状组织，实现止血/阻断/封闭，避免热损伤。 | 1、在采购平台挂网 | 单独报价
2.弧形防滑齿贴合组织，安全锁扣防松动，受力均匀无切割，确保持久夹闭不渗漏。
3.360°防滑设计，限位结构精准上夹，防止移位；弹性合页允许关锁前微调位置。
4.连发设计减少体外装夹，降低气腹塌陷与感染风险；显影标记清晰，便于术中定位。
5.，适配内镜工作通道（如≥9.2mm胃镜），支持旋转/扳机式击发，反馈明确。
序号 | 配套设备名称 | 设备规格型号 | 耗材公告名称 | 规格 | 检查或治疗项目名称 | 耗材功 能用途需求 | 其他需求 | 备注
5 |  |  | 一次性使用肛肠吻合器及附 件 | C-ZW-A34Ⅲ | 实现组织吻合：用于直肠切除后肠端的吻合，或在特疮切除术、直肠黏膜脱垂矫正、直肠前突修复等手术中，将肠管两端或相关组织连接起来，恢复肠道的连续性和正常解剖结构。 精准切割组织：通过吻合器上的环形刀等部件，选择性地切除直肠齿状线上的黏膜和黏膜下组织，如在疮手术中切除组织，同时保证切割的精准度，减少对周围正常组织的损伤。 提高手术安全性：一次性使用设计可避免交叉感染，减少患者感染风险。其高精度设计和多种安全机制，如锁定装置和指示器等，确保手术过程的准确性，降低手术中出血、感染等并发症的发生概率。 提升手术效率：吻合器操作简便，易于掌握，可缩短手术时间，减少患者在手术中的痛苦和风险，尤其对于一些复杂的肛肠手术，能快速有效地完成吻合和切割操作。 | 1、产品适用于齿状线上粘膜选择性切除。 | 1、在采购平台挂网 | 单独报价
2、一次性使用肛肠吻合器及附件（A型）由抵钉座、保护盖、吻场组件外壳、保险钮、活动手柄外壳、固定手柄、调节螺母、垫刀圈、两排钉仓、环形刀和吻合钉组成。
3、吻合钉头端应尖锐，并与推钉片能顺利插入组件内，组件装入器身后应牢固，甩动后吻合钉不应路出钉仓表面。
4、肛肠吻合器应具有良好的吻合和切割性能，吻合钉头端应尖锐，经吻合后缝钉成类“B”字
5、同时每次吻合后的切割边缘应整齐，无毛边。肛肠吻合器的保险机构开闭应灵活，使用应安全。复位弹簧应有足够的弹性，当松开手柄时能迅速复位。
序号 | 配套设备名称 | 设备规格型号 | 耗材公告名称 | 规格 | 检查或治疗项目名称 | 耗材功 能用途需求 | 其他需求 | 备注
6 |  |  | 一次性使用呼吸回路 | RC12212大号 RC12212中号 RC12212小号 | 高流量氧疗仪临床使用的配套耗材。 | 1.功能：一次性使用呼吸回路供单一患者使用，与具有高流量湿化氧疗功能的设备配套使用，将不同氧浓度的干冷呼吸气体进行加温湿化并提供给患者。 | 1、在采购平台挂网 | 单独报价
2.材质：硅胶，塑料：多型号，多尺码鼻氧管，兼顾成人和儿童治疗需求。 以上参数）
3.自动补液式湿化罐，避免短时间内反复加水的繁琐。
4.加热呼吸管路，减少冷凝水生成。
5.多种转接头设计，可连接过滤，雾化装置。